## Rekapitulácia stavby
2012 |  | Hárok obsahuje: |  |  |  |  | 1) Súhrnný list stavby |  |  |  | 2) Rekapitulácia objektov | [16 empty] | 2.0 |  |  |  |  | False | False
| optimalizované pre tlač zostáv vo formáte A4 - na výšku | [17 empty] | >> skryté stĺpce << | [12 empty] | 0,001 | 20
[32 empty] | 0,001 | 20
| SÚHRNNÝ LIST STAVBY | [18 empty] | v --- nižšie sa nachádzajú doplnkové a pomocné údaje k zostavám --- v | [11 empty] | 0,001
|  | Kód: |  |  |  |  | 171209 | [24 empty] | 0,001
|  | Stavba: |  |  |  |  | Administratívne a výrobné priestory CH-PRINT a.s. | [24 empty] | 0,001
|  | JKSO: | [13 empty] | KS: | [15 empty] | 0,001
|  | Miesto: |  |  |  |  | Stará Turá, nám.Dr.A.Schweitzera 194 | [8 empty] | Dátum: |  | 9. 12. 2017 | [13 empty] | 0,001
0,001
|  | Objednávateľ: | [13 empty] | IČO: | [15 empty] | 0,001
|  |  | CH-PRINT a.s. | [12 empty] | IČO DPH: | [15 empty] | 0,001
0,001
|  | Zhotoviteľ: | [13 empty] | IČO: | [15 empty] | 0,001
[16 empty] | IČO DPH: | [15 empty] | 0,001
False
|  | Projektant: | [13 empty] | IČO: | [15 empty] | False
|  |  | REYmaX | [12 empty] | IČO DPH: | [15 empty] | True
0,01
|  | Spracovateľ: | [13 empty] | IČO: | [15 empty] | 0,01
|  |  | Ing. Janák | [12 empty] | IČO DPH:
Poznámka:
|  | Náklady z rozpočtov | [13 empty] | 0
|  | Ostatné náklady zo súhrnného listu | [13 empty] | 0
|  | Cena bez DPH | [13 empty] | 0
|  | DPH |  | základná |  |  |  | 20% |  | z | 0 |  |  |  |  | 0
|  |  |  | znížená |  |  |  | 20% |  | z | 0 |  |  |  |  | 0
|  |  |  | zákl. prenesená |  |  |  | 20% |  | z | 0 |  |  |  |  | 0
|  |  |  | zníž. prenesená |  |  |  | 20% |  | z | 0 |  |  |  |  | 0
|  |  |  | nulová |  |  |  | 0% |  | z | 0 |  |  |  |  | 0
|  | Cena s DPH | [7 empty] | v |  | EUR |  |  |  | 0
|  | Projektant | [10 empty] | Spracovateľ
|  | Dátum a podpis: | [6 empty] | Pečiatka |  |  |  | Dátum a podpis: |  |  |  | Pečiatka
|  | Objednávateľ | [10 empty] | Zhotoviteľ
|  | Dátum a podpis: | [6 empty] | Pečiatka |  |  |  | Dátum a podpis: |  |  |  | Pečiatka
REKAPITULÁCIA OBJEKTOV STAVBY
| Kód: | [6 empty] | 171209
| Stavba: | [6 empty] | Administratívne a výrobné priestory CH-PRINT a.s.
| Miesto: | [6 empty] | Stará Turá, nám.Dr.A.Schweitzera 194 | [6 empty] | Dátum: |  | 9. 12. 2017
| Objednávateľ: | [6 empty] | CH-PRINT a.s. | [6 empty] | Projektant: |  | REYmaX |  |  | Informatívne údaje z listov zákaziek
| Zhotoviteľ: | [13 empty] | Spracovateľ: |  | Ing. Janák
| Kód |  |  |  | Objekt | [8 empty] | Cena bez DPH [EUR] |  |  |  | Cena s DPH [EUR] |  | z toho Ostat. náklady [EUR] | DPH [EUR] | Normohodiny [h] | DPH základná [EUR] | DPH znížená [EUR] | DPH základná prenesená [EUR] | DPH znížená prenesená [EUR] | Základňa DPH základná | Základňa DPH znížená | Základňa DPH zákl. prenesená | Základňa DPH zníž. prenesená | Základňa DPH nulová
| 1) Náklady z rozpočtov | [12 empty] | 0 |  |  |  | 0 |  | 0 | 0 | 3138.3719 | 0 | 0 | 0 | 0 | 0 | 0 | 0 | 0 | 0 | D | 0 | ###NOIMPORT### | IMPORT | {96cbac6e-1902-4ced-b218-f5157239b408} | {00000000-0000-0000-0000-000000000000}
/ |  | 01 |  |  |  | Zateplenie objektu | [7 empty] | 0 |  |  |  | 0 |  | 0 | 0 | 3138.3719 | 0 | 0 | 0 | 0 | 0 | 0 | 0 | 0 | 0 |  | 1 |  | IMPORT | {402730b8-98b3-4ea2-a303-ef2632c93657} | {96cbac6e-1902-4ced-b218-f5157239b408}
| 2) Ostatné náklady zo súhrnného listu | [12 empty] | 0 |  |  |  | 0 |  | Percent. zadanie [% nákladov rozpočtu] | Zaradenie nákladov | DPH | DPH [EUR]
| Celkové náklady za stavbu 1) + 2) | [12 empty] | 0 |  |  |  | 0

## 01 - Zateplenie objektu
| Hárok obsahuje: |  | 1) Krycí list rozpočtu |  | 2) Rekapitulácia rozpočtu |  |  | 3) Rozpočet |  |  | Späť na hárok: | Rekapitulácia stavby
optimalizované pre tlač zostáv vo formáte A4 - na výšku | [11 empty] | >> skryté stĺpce << | [9 empty] | {402730b8-98b3-4ea2-a303-ef2632c93657}
0
KRYCÍ LIST ROZPOČTU | [12 empty] | v --- nižšie sa nachádzajú doplnkové a pomocné údaje k zostavám --- v | [8 empty] | False
| Stavba: |  | Administratívne a výrobné priestory CH-PRINT a.s.
| Objekt: |  | 01 - Zateplenie objektu
| JKSO: | [7 empty] | KS:
| Miesto: |  | Stará Turá, nám.Dr.A.Schweitzera 194 | [5 empty] | Dátum: |  | 9. 12. 2017
| Objednávateľ: | [7 empty] | IČO:
|  | CH-PRINT a.s. | [6 empty] | IČO DPH:
| Zhotoviteľ: | [7 empty] | IČO:
IČO DPH:
| Projektant: | [7 empty] | IČO:
|  | REYmaX | [6 empty] | IČO DPH:
| Spracovateľ: | [7 empty] | IČO:
|  | Ing. Janák | [6 empty] | IČO DPH:
Poznámka:
| Náklady z rozpočtu | [7 empty] | 0
| Ostatné náklady | [7 empty] | 0
| Cena bez DPH | [7 empty] | 0
| DPH | základná | 20% | z | 0 |  |  |  | 0
|  | znížená | 20% | z | 0 |  |  |  | 0
|  | zákl. prenesená | 20% | z | 0 |  |  |  | 0
|  | zníž. prenesená | 20% | z | 0 |  |  |  | 0
|  | nulová | 0% | z | 0 |  |  |  | 0
| Cena s DPH |  |  | v | EUR |  |  | 0
| Projektant |  |  |  |  | Spracovateľ
| Dátum a podpis: |  |  | Pečiatka |  | Dátum a podpis: |  |  |  | Pečiatka
| Objednávateľ |  |  |  |  | Zhotoviteľ
| Dátum a podpis: |  |  | Pečiatka |  | Dátum a podpis: |  |  |  | Pečiatka
REKAPITULÁCIA ROZPOČTU
Stavba: |  |  | Administratívne a výrobné priestory CH-PRINT a.s.
Objekt: |  |  | 01 - Zateplenie objektu
Miesto: |  |  | Stará Turá, nám.Dr.A.Schweitzera 194 |  |  |  | Dátum: |  | 9. 12. 2017
Objednávateľ: |  |  | CH-PRINT a.s. |  |  |  | Projektant: |  | REYmaX
Zhotoviteľ: | [6 empty] | Spracovateľ: |  | Ing. Janák
Kód - Popis | [9 empty] | Cena celkom [EUR]
1) Náklady z rozpočtu | [9 empty] | 0 | [12 empty] | -1
| HSV - Práce a dodávky HSV | [8 empty] | 0
| 6 - Úpravy povrchov, podlahy, osadenie | [8 empty] | 0
| 9 - Ostatné konštrukcie a práce-búranie | [8 empty] | 0
| 99 - Presun hmôt HSV | [8 empty] | 0
| PSV - Práce a dodávky PSV | [8 empty] | 0
| 713 - Izolácie tepelné | [8 empty] | 0
| 762 - Konštrukcie tesárske | [8 empty] | 0
| 763 - Konštrukcie - drevostavby | [8 empty] | 0
| 764 - Konštrukcie klampiarske | [8 empty] | 0
| 767 - Konštrukcie doplnkové kovové | [8 empty] | 0
| 781 - Dokončovacie práce a obklady | [8 empty] | 0
| 783 - Dokončovacie práce - nátery | [8 empty] | 0
| VRN - Vedľajšie rozpočtové náklady | [8 empty] | 0
| VRN09 - Vplyv územia | [8 empty] | 0
2) Ostatné náklady | [9 empty] | 0 |  |  |  | DPH
Celkové náklady za stavbu 1) + 2) | [7 empty] | 0
ZADANIE
Stavba: |  |  | Administratívne a výrobné priestory CH-PRINT a.s.
Objekt: |  |  | 01 - Zateplenie objektu
Miesto: |  |  | Stará Turá, nám.Dr.A.Schweitzera 194 |  |  |  | Dátum: |  | 9. 12. 2017
Objednávateľ: |  |  | CH-PRINT a.s. |  |  |  | Projektant: |  | REYmaX
Zhotoviteľ: | [6 empty] | Spracovateľ: |  | Ing. Janák
PČ | Typ | Kód | Popis |  |  | MJ | Množstvo | J.cena [EUR] |  | Cena celkom [EUR] |  |  | Poznámka | DPH | J. Nh [h] | Nh celkom [h] | J. hmotnosť [t] | Hmotnosť celkom [t] | J. suť [t] | Suť Celkom [t]
Náklady z rozpočtu | [9 empty] | 0 | [5 empty] | 3138.3719 |  | 77.6972 |  | 7.6096 |  | D | -1 | [7 empty] | 0
| HSV - Práce a dodávky HSV | [8 empty] | 0 | [5 empty] | 2229.0628 |  | 68.7053 |  | 0 | 1 | D | 0 | ROZPOCET | [6 empty] | 0
| 6 - Úpravy povrchov, podlahy, osadenie | [8 empty] | 0 | [5 empty] | 1558.9928 |  | 28.5787 |  | 0 | 1 | D | 1 | ROZPOCET | [6 empty] | 0
1 | K | 620991121 | Zakrývanie výplní vonkajších otvorov s rámami a zárubňami, zábradlí, oplechovania, atď. zhotovené z lešenia akýmkoľvek spôsobom |  |  | m2 | 153.221 |  |  | 0 |  |  |  | znížená | 0.082 | 12.5641 | 0.0001 | 0.015322 | 0 | 0 | 4 | K | 2 | ROZPOCET | 0 | 0 | 0 | 0 | 0 | 2 | 0 | 4 | 1691303328
2 | K | 622463025 | Príprava vonkajšieho podkladu stien Weber - Terranova, podkladný náter weber 700 |  |  | m2 | 1012.664 |  |  | 0 |  |  |  | znížená | 0.09204 | 93.2056 | 0.00021 | 0.21266 | 0 | 0 | 4 | K | 2 | ROZPOCET | 0 | 0 | 0 | 0 | 0 | 2 | 0 | 4 | -1266778535
3 | K | 622463028 | Príprava vonkajšieho podkladu stien Weber - Terranova, emulzia na zvýšenie priľnavosti weber.betonkontakt |  |  | m2 | 1012.664 |  |  | 0 |  |  |  | znížená | 0.09202 | 93.1853 | 0.0001 | 0.10127 | 0 | 0 | 4 | K | 2 | ROZPOCET | 0 | 0 | 0 | 0 | 0 | 2 | 0 | 4 | 1410138132
4 | K | 622464113 | Vonkajšia omietka stien tenkovrstvová Weber - Terranova silikátová roztieraná stredozrnná |  |  | m2 | 1012.664 |  |  | 0 |  |  |  | znížená | 0.368 | 372.6604 | 0.00357 | 3.6152 | 0 | 0 | 4 | K | 2 | ROZPOCET | 0 | 0 | 0 | 0 | 0 | 2 | 0 | 4 | 1291959067
5 | K | 625250157 | Doteplenie konštrukcie hr. 120 mm, systém XPS STYRODUR 2800 C - PCI, lepený rámovo s prikotvením |  |  | m2 | 67.081 |  |  | 0 |  |  |  | znížená | 0.795 | 53.3294 | 0.01647 | 1.1048 | 0 | 0 | 4 | K | 2 | ROZPOCET | 0 | 0 | 0 | 0 | 0 | 2 | 0 | 4 | -537778087
6 | K | 625250159 | Doteplenie konštrukcie hr. 150 mm, systém XPS STYRODUR 2800 C - PCI, lepený rámovo s prikotvením |  |  | m2 | 18.375 |  |  | 0 |  |  |  | znížená | 0.795 | 14.6081 | 0.01647 | 0.30264 | 0 | 0 | 4 | K | 2 | ROZPOCET | 0 | 0 | 0 | 0 | 0 | 2 | 0 | 4 | -1654266913
7 | K | 625250511 | Systém BASF Therm - hydroizolačná stierka Prince Color IZOL B |  |  | m2 | 18.6 |  |  | 0 |  |  |  | znížená | 0.221 | 4.1106 | 0.0035 | 0.0651 | 0 | 0 | 4 | K | 2 | ROZPOCET | 0 | 0 | 0 | 0 | 0 | 2 | 0 | 4 | 666140924
8 | K | 625250516 | Systém BASF Therm - butylová izolačná páska Prince Color IZOL Butylband |  |  | m | 62 |  |  | 0 |  |  |  | znížená | 0.045 | 2.79 | 8e-05 | 0.00496 | 0 | 0 | 4 | K | 2 | ROZPOCET | 0 | 0 | 0 | 0 | 0 | 2 | 0 | 4 | -1697614202
9 | K | 625252306 | Kontaktný zatepľovací systém hr. 80 mm weber.therm exclusive (minerálna vlna), skrutkovacie kotvy |  |  | m2 | 10 |  |  | 0 |  |  |  | znížená | 0.914 | 9.14 | 0.01888 | 0.1888 | 0 | 0 | 4 | K | 2 | ROZPOCET | 0 | 0 | 0 | 0 | 0 | 2 | 0 | 4 | -1221923271
10 | K | 625252310 | Kontaktný zatepľovací systém hr. 150 mm weber.therm exclusive (minerálna vlna), skrutkovacie kotvy |  |  | m2 | 771.562 |  |  | 0 |  |  |  | znížená | 0.918 | 708.2939 | 0.02633 | 20.3152 | 0 | 0 | 4 | K | 2 | ROZPOCET | 0 | 0 | 0 | 0 | 0 | 2 | 0 | 4 | 1077654348
11 | K | 625252311 | Kontaktný zatepľovací systém hr. 200 mm weber.therm exclusive (minerálna vlna), skrutkovacie kotvy |  |  | m2 | 35.7 |  |  | 0 |  |  |  | znížená | 1.01 | 36.057 | 0.03009 | 1.0742 | 0 | 0 | 4 | K | 2 | ROZPOCET | 0 | 0 | 0 | 0 | 0 | 2 | 0 | 4 | -111778868
12 | K | 625252340 | Kontaktný zatepľovací systém ostenia hr. 20 mm weber.therm exclusive (minerálna vlna) |  |  | m2 | 119.946 |  |  | 0 |  |  |  | znížená | 1.326 | 159.0484 | 0.01316 | 1.5785 | 0 | 0 | 4 | K | 2 | ROZPOCET | 0 | 0 | 0 | 0 | 0 | 2 | 0 | 4 | -1887904271
| 9 - Ostatné konštrukcie a práce-búranie | [8 empty] | 0 | [5 empty] | 500.8496 |  | 40.1266 |  | 0 | 1 | D | 1 | ROZPOCET | [6 empty] | 0
13 | K | 931994141 | Tesnenie pracovnej škáry betónovej konštrukcia polyuretanovým tmelom do pl 1,5 cm2 |  |  | m | 102 |  |  | 0 |  |  |  | znížená | 0.09 | 9.18 | 4e-05 | 0.00408 | 0 | 0 | 4 | K | 2 | ROZPOCET | 0 | 0 | 0 | 0 | 0 | 2 | 0 | 4 | 1448832399
14 | K | 938902071 | Očistenie povrchu betónových konštrukcií tlakovou vodou |  |  | m2 | 1012.664 |  |  | 0 |  |  |  | znížená | 0.087 | 88.1018 | 0 | 0 | 0 | 0 | 4 | K | 2 | ROZPOCET | 0 | 0 | 0 | 0 | 0 | 2 | 0 | 4 | 1629672263
15 | K | 941942001 | Montáž lešenia rámového systémového s podlahami šírky do 0,75 m, výšky do 10 m |  |  | m2 | 895.5 |  |  | 0 |  |  |  | znížená | 0.077 | 68.9535 | 0.01653 | 14.8026 | 0 | 0 | 4 | K | 2 | ROZPOCET | 0 | 0 | 0 | 0 | 0 | 2 | 0 | 4 | -699936983
16 | K | 941942801 | Demontáž lešenia rámového systémového s podlahami šírky do 0,75 m, výšky do 10 m |  |  | m2 | 895.5 |  |  | 0 |  |  |  | znížená | 0.064 | 57.312 | 0 | 0 | 0 | 0 | 4 | K | 2 | ROZPOCET | 0 | 0 | 0 | 0 | 0 | 2 | 0 | 4 | 1522483989
17 | K | 941942911 | Príplatok za prvý a každý ďalší i začatý týždeň použitia lešenia rámového systémového šírky nad 0,75 do 1,10 m, výšky do 10 m |  |  | m2 | 1791 |  |  | 0 |  |  |  | znížená | 0.002 | 3.582 | 0 | 0 | 0 | 0 | 4 | K | 2 | ROZPOCET | 0 | 0 | 0 | 0 | 0 | 2 | 0 | 4 | 1690061534
18 | K | 941955002 | Lešenie ľahké pracovné pomocné s výškou lešeňovej podlahy nad 1,20 do 1,90 m |  |  | m2 | 477 |  |  | 0 |  |  |  | znížená | 0.13828 | 65.9596 | 0.05138 | 24.5083 | 0 | 0 | 4 | K | 2 | ROZPOCET | 0 | 0 | 0 | 0 | 0 | 2 | 0 | 4 | -260668390
19 | K | 944944103 | Ochranná sieť na boku lešenia |  |  | m2 | 895.5 |  |  | 0 |  |  |  | znížená | 0.04013 | 35.9364 | 5e-05 | 0.044775 | 0 | 0 | 4 | K | 2 | ROZPOCET | 0 | 0 | 0 | 0 | 0 | 2 | 0 | 4 | -1200356846
20 | K | 944944803 | Demontáž ochrannej siete na boku lešenia |  |  | m2 | 895.5 |  |  | 0 |  |  |  | znížená | 0.04 | 35.82 | 0 | 0 | 0 | 0 | 4 | K | 2 | ROZPOCET | 0 | 0 | 0 | 0 | 0 | 2 | 0 | 4 | -436862898
21 | K | 953946131 | PCI Soklový profil hr. 0,8 mm SP 150 (hliníkový) |  |  | m | 154 |  |  | 0 |  |  |  | znížená | 0.18819 | 28.9813 | 0.0004 | 0.0616 | 0 | 0 | 4 | K | 2 | ROZPOCET | 0 | 0 | 0 | 0 | 0 | 2 | 0 | 4 | -1113405420
22 | K | 953995222 | Ukončovací profil pri oplechovaní (plastový) |  |  | m | 202.6 |  |  | 0 |  |  |  | znížená | 0.094 | 19.0444 | 5e-05 | 0.01013 | 0 | 0 | 4 | K | 2 | ROZPOCET | 0 | 0 | 0 | 0 | 0 | 2 | 0 | 4 | -144542110
23 | K | 953996121 | okenný APU profil s integrovanou tkaninou |  |  | m | 399.82 |  |  | 0 |  |  |  | znížená | 0.094 | 37.5831 | 0.00087 | 0.34784 | 0 | 0 | 4 | K | 2 | ROZPOCET | 0 | 0 | 0 | 0 | 0 | 2 | 0 | 4 | 1167211133
24 | K | 953996131 | Rohový PVC profil s integrovanou tkaninou 100x100 |  |  | m | 250.46 |  |  | 0 |  |  |  | znížená | 0.094 | 23.5432 | 0.00089 | 0.22291 | 0 | 0 | 4 | K | 2 | ROZPOCET | 0 | 0 | 0 | 0 | 0 | 2 | 0 | 4 | -204740045
25 | K | 953996141 | Rohový PVC profil PLY PN s integrovanou tkaninou 100x100 - priznaný vo fasáde |  |  | m | 138.24 |  |  | 0 |  |  |  | znížená | 0.094 | 12.9946 | 0.0009 | 0.12442 | 0 | 0 | 4 | K | 2 | ROZPOCET | 0 | 0 | 0 | 0 | 0 | 2 | 0 | 4 | 1618231598
26 | K | 979081111 | Odvoz sutiny a vybúraných hmôt na skládku do 1 km |  |  | t | 7.61 |  |  | 0 |  |  |  | znížená | 0.598 | 4.5508 | 0 | 0 | 0 | 0 | 4 | K | 2 | ROZPOCET | 0 | 0 | 0 | 0 | 0 | 2 | 0 | 4 | -1936470023
27 | K | 979081121 | Odvoz sutiny a vybúraných hmôt na skládku za každý ďalší 1 km |  |  | t | 144.59 |  |  | 0 |  |  |  | znížená | 0.007 | 1.0121 | 0 | 0 | 0 | 0 | 4 | K | 2 | ROZPOCET | 0 | 0 | 0 | 0 | 0 | 2 | 0 | 4 | -857697555
28 | K | 979082111 | Vnútrostavenisková doprava sutiny a vybúraných hmôt do 10 m |  |  | t | 7.61 |  |  | 0 |  |  |  | znížená | 0.89 | 6.7729 | 0 | 0 | 0 | 0 | 4 | K | 2 | ROZPOCET | 0 | 0 | 0 | 0 | 0 | 2 | 0 | 4 | -1001355155
29 | K | 979082121 | Vnútrostavenisková doprava sutiny a vybúraných hmôt za každých ďalších 5 m |  |  | t | 15.22 |  |  | 0 |  |  |  | znížená | 0.1 | 1.522 | 0 | 0 | 0 | 0 | 4 | K | 2 | ROZPOCET | 0 | 0 | 0 | 0 | 0 | 2 | 0 | 4 | 497989860
30 | K | 979089612 | Poplatok za skladovanie - iné odpady zo stavieb a demolácií (17 09), ostatné |  |  | t | 7.61 |  |  | 0 |  |  |  | znížená | 0 | 0 | 0 | 0 | 0 | 0 | 4 | K | 2 | ROZPOCET | 0 | 0 | 0 | 0 | 0 | 2 | 0 | 4 | -877270914
31 | K | 979089713 | Prenájom kontajneru 7 m3 |  |  | ks | 1 |  |  | 0 |  |  |  | znížená | 0 | 0 | 0 | 0 | 0 | 0 | 4 | K | 2 | ROZPOCET | 0 | 0 | 0 | 0 | 0 | 2 | 0 | 4 | -733174637
| 99 - Presun hmôt HSV | [8 empty] | 0 | [5 empty] | 169.2204 |  | 0 |  | 0 | 1 | D | 1 | ROZPOCET | [6 empty] | 0
32 | K | 999281111 | Presun hmôt pre opravy a údržbu objektov vrátane vonkajších plášťov výšky do 25 m |  |  | t | 68.705 |  |  | 0 |  |  |  | znížená | 2.463 | 169.2204 | 0 | 0 | 0 | 0 | 4 | K | 2 | ROZPOCET | 0 | 0 | 0 | 0 | 0 | 2 | 0 | 4 | 288686932
| PSV - Práce a dodávky PSV | [8 empty] | 0 | [5 empty] | 909.309 |  | 8.9919 |  | 7.6096 | 2 | D | 0 | ROZPOCET | [6 empty] | 0
| 713 - Izolácie tepelné | [8 empty] | 0 | [5 empty] | 66.8754 |  | 0.23731 |  | 0 | 2 | D | 1 | ROZPOCET | [6 empty] | 0
33 | K | 713116040 | Montáž tepelnej izolácie stropov fúkanou izoláciou hrúbky do 30 cm |  |  | m3 | 143.1 |  |  | 0 |  |  |  | znížená | 0.234 | 33.4854 | 0 | 0 | 0 | 0 | 16 | K | 2 | ROZPOCET | 0 | 0 | 0 | 0 | 0 | 2 | 0 | 16 | -987846273
34 | M | 6290000100 | fúkaná izolácia |  |  | m3 | 143.1 |  |  | 0 |  |  |  | znížená | 0 | 0 | 0.001 | 0.1431 | 0 | 0 | 32 | M | 2 | ROZPOCET | 0 | 0 | 0 | 0 | 0 | 2 | 0 | 16 | -147743975
35 | K | 713131143 | Montáž parotesnej fólie |  |  | m2 | 477 |  |  | 0 |  |  |  | znížená | 0.07 | 33.39 | 4e-05 | 0.01908 | 0 | 0 | 16 | K | 2 | ROZPOCET | 0 | 0 | 0 | 0 | 0 | 2 | 0 | 16 | 1148434407
36 | M | 2832208028 | Parozábrana JUTAFOL REFLEX 150 (1,5 x 50bm), množstvo v 1 role:75m2 |  |  | m2 | 500.85 |  |  | 0 |  |  |  | znížená | 0 | 0 | 0.00015 | 0.075127 | 0 | 0 | 32 | M | 2 | ROZPOCET | 0 | 0 | 0 | 0 | 0 | 2 | 0 | 16 | -1252287008
37 | K | 998713203 | Presun hmôt pre izolácie tepelné v objektoch výšky nad 12 m do 24 m |  |  | % | 103.219 |  |  | 0 |  |  |  | znížená | 0 | 0 | 0 | 0 | 0 | 0 | 16 | K | 2 | ROZPOCET | 0 | 0 | 0 | 0 | 0 | 2 | 0 | 16 | -1223943515
| 762 - Konštrukcie tesárske | [8 empty] | 0 | [5 empty] | 8.7 |  | 0 |  | 0 | 2 | D | 1 | ROZPOCET | [6 empty] | 0
38 | K | 762081061 | Zvláštne výkony na stavenisku, viacstranné brúsenie reziva |  |  | m2 | 25 |  |  | 0 |  |  |  | znížená | 0.348 | 8.7 | 0 | 0 | 0 | 0 | 16 | K | 2 | ROZPOCET | 0 | 0 | 0 | 0 | 0 | 2 | 0 | 16 | -651606045
| 763 - Konštrukcie - drevostavby | [8 empty] | 0 | [5 empty] | 537.102 |  | 7.3935 |  | 7.155 | 2 | D | 1 | ROZPOCET | [6 empty] | 0
39 | K | 763132220 | SDK podhľad KNAUF D112, závesná dvojvrstvová kca profil montažný CD a nosný UD, dosky GKF hr. 15 mm |  |  | m2 | 477 |  |  | 0 |  |  |  | znížená | 0.93 | 443.61 | 0.0155 | 7.3935 | 0 | 0 | 16 | K | 2 | ROZPOCET | 0 | 0 | 0 | 0 | 0 | 2 | 0 | 16 | -1589626404
40 | K | 763139541 | Demontáž sadrokartónového podhľadu s dvojvrstvou nosnou konštrukciou z oceľových profilov, jednoduché opláštenie, -0,01500t |  |  | m2 | 477 |  |  | 0 |  |  |  | znížená | 0.196 | 93.492 | 0 | 0 | 0.015 | 7.155 | 16 | K | 2 | ROZPOCET | 0 | 0 | 0 | 0 | 0 | 2 | 0 | 16 | 605370697
41 | K | 998763403 | Presun hmôt pre sádrokartónové konštrukcie v stavbách(objektoch )výšky od 7 do 24 m |  |  | % | 122.684 |  |  | 0 |  |  |  | znížená | 0 | 0 | 0 | 0 | 0 | 0 | 16 | K | 2 | ROZPOCET | 0 | 0 | 0 | 0 | 0 | 2 | 0 | 16 | -1744254653
| 764 - Konštrukcie klampiarske | [8 empty] | 0 | [5 empty] | 223.6028 |  | 0.96914 |  | 0.45456 | 2 | D | 1 | ROZPOCET | [6 empty] | 0
42 | K | 764317210 | Krytiny hladké z pozinkovaného farbeného PZf plechu, železobetónových dosiek |  |  | m2 | 3.6 |  |  | 0 |  |  |  | znížená | 1.365 | 4.914 | 0.00049 | 0.001764 | 0 | 0 | 16 | K | 2 | ROZPOCET | 0 | 0 | 0 | 0 | 0 | 2 | 0 | 16 | -254286482
43 | K | 764317800 | Demontáž krytiny hladkej strešnej železobetónových dosiek, -0,00742t |  |  | m2 | 3.6 |  |  | 0 |  |  |  | znížená | 0.075 | 0.27 | 0 | 0 | 0.00742 | 0.026712 | 16 | K | 2 | ROZPOCET | 0 | 0 | 0 | 0 | 0 | 2 | 0 | 16 | 999533832
44 | K | 764410360 | Oplechovanie parapetov z hliníkového Al plechu, vrátane rohov r.š. 400 mm |  |  | m | 92.6 |  |  | 0 |  |  |  | znížená | 0.683 | 63.2458 | 0.00083 | 0.076858 | 0 | 0 | 16 | K | 2 | ROZPOCET | 0 | 0 | 0 | 0 | 0 | 2 | 0 | 16 | -1842467120
45 | K | 764410850 | Demontáž oplechovania parapetov rš od 100 do 330 mm, -0,00135t |  |  | m | 92.6 |  |  | 0 |  |  |  | znížená | 0.075 | 6.945 | 0 | 0 | 0.00135 | 0.12501 | 16 | K | 2 | ROZPOCET | 0 | 0 | 0 | 0 | 0 | 2 | 0 | 16 | -1848875768
46 | K | 764430840 | Demontáž oplechovania múrov a nadmuroviek rš od 330 do 500 mm, -0,00230t |  |  | m | 110 |  |  | 0 |  |  |  | znížená | 0.086 | 9.46 | 0 | 0 | 0.0023 | 0.253 | 16 | K | 2 | ROZPOCET | 0 | 0 | 0 | 0 | 0 | 2 | 0 | 16 | 1397374665
47 | K | 764454454 | Zvodové rúry z pozinkovaného farbeného PZf plechu, kruhové priemer 120 mm |  |  | m | 14 |  |  | 0 |  |  |  | znížená | 0.661 | 9.254 | 0.00248 | 0.03472 | 0 | 0 | 16 | K | 2 | ROZPOCET | 0 | 0 | 0 | 0 | 0 | 2 | 0 | 16 | -2029115518
48 | K | 764454803 | Demontáž odpadových rúr kruhových, s priemerom 150 mm, -0,00356t |  |  | m | 14 |  |  | 0 |  |  |  | znížená | 0.066 | 0.924 | 0 | 0 | 0.00356 | 0.04984 | 16 | K | 2 | ROZPOCET | 0 | 0 | 0 | 0 | 0 | 2 | 0 | 16 | -1535248592
49 | K | 764731117 | Oplechovanie múrov, atík, nadmuroviek z plechov LINDAB rš. 750 mm |  |  | m | 110 |  |  | 0 |  |  |  | znížená | 1.169 | 128.59 | 0.00778 | 0.8558 | 0 | 0 | 16 | K | 2 | ROZPOCET | 0 | 0 | 0 | 0 | 0 | 2 | 0 | 16 | 591762411
50 | K | 998764201 | Presun hmôt pre konštrukcie klampiarske v objektoch výšky do 6 m |  |  | % | 50.311 |  |  | 0 |  |  |  | znížená | 0 | 0 | 0 | 0 | 0 | 0 | 16 | K | 2 | ROZPOCET | 0 | 0 | 0 | 0 | 0 | 2 | 0 | 16 | -2142006065
| 767 - Konštrukcie doplnkové kovové | [8 empty] | 0 | [5 empty] | 0.42214 |  | 9e-05 |  | 0 | 2 | D | 1 | ROZPOCET | [6 empty] | 0
51 | K | 767995pc3 | Prekotvenie prestrešenia vstupu |  |  | ks | 1 |  |  | 0 |  |  |  | znížená | 0.42214 | 0.42214 | 9e-05 | 9e-05 | 0 | 0 | 16 | K | 2 | ROZPOCET | 0 | 0 | 0 | 0 | 0 | 2 | 0 | 16 | 646592635
| 781 - Dokončovacie práce a obklady | [8 empty] | 0 | [5 empty] | 13.678 |  | 0.22092 |  | 0 | 2 | D | 1 | ROZPOCET | [6 empty] | 0
52 | K | 781445210 | Montáž obkladov z obkladačiek kladených do tmelu flexibilného |  |  | m2 | 14 |  |  | 0 |  |  |  | znížená | 0.977 | 13.678 | 0.00354 | 0.04956 | 0 | 0 | 16 | K | 2 | ROZPOCET | 0 | 0 | 0 | 0 | 0 | 2 | 0 | 16 | 733756735
53 | M | 5978700090 | Obkladačky keramické |  |  | m2 | 14.28 |  |  | 0 |  |  |  | znížená | 0 | 0 | 0.012 | 0.17136 | 0 | 0 | 32 | M | 2 | ROZPOCET | 0 | 0 | 0 | 0 | 0 | 2 | 0 | 16 | -649418283
54 | K | 998781203 | Presun hmôt pre obklady keramické v objektoch výšky nad 12 do 24 m |  |  | % | 5.749 |  |  | 0 |  |  |  | znížená | 0 | 0 | 0 | 0 | 0 | 0 | 16 | K | 2 | ROZPOCET | 0 | 0 | 0 | 0 | 0 | 2 | 0 | 16 | 746545597
| 783 - Dokončovacie práce - nátery | [8 empty] | 0 | [5 empty] | 58.9287 |  | 0.17091 |  | 0 | 2 | D | 1 | ROZPOCET | [6 empty] | 0
55 | K | 783726200 | Nátery tesárskych konštrukcií syntetické na vzduchu schnúce lazurovacím lakom 2x lakovaním |  |  | m2 | 25 |  |  | 0 |  |  |  | znížená | 0.0844 | 2.11 | 0.00022 | 0.0055 | 0 | 0 | 16 | K | 2 | ROZPOCET | 0 | 0 | 0 | 0 | 0 | 2 | 0 | 16 | -98788351
56 | K | 783782203 | Nátery tesárskych konštrukcií povrchová impregnácia Bochemitom QB |  |  | m2 | 25 |  |  | 0 |  |  |  | znížená | 0.18158 | 4.5395 | 0.00032 | 0.008 | 0 | 0 | 16 | K | 2 | ROZPOCET | 0 | 0 | 0 | 0 | 0 | 2 | 0 | 16 | -856239628
57 | K | 783894612 | Náter farbami ekologickými riediteľnými vodou SADAKRINOM bielym pre náter sadrokartón. stropov 2x |  |  | m2 | 477 |  |  | 0 |  |  |  | znížená | 0.1096 | 52.2792 | 0.00033 | 0.15741 | 0 | 0 | 16 | K | 2 | ROZPOCET | 0 | 0 | 0 | 0 | 0 | 2 | 0 | 16 | 2138469018
| VRN - Vedľajšie rozpočtové náklady | [8 empty] | 0 | [5 empty] | 0 |  | 0 |  | 0 | 5 | D | 0 | ROZPOCET | [6 empty] | 0
| VRN09 - Vplyv územia | [8 empty] | 0 | [5 empty] | 0 |  | 0 |  | 0 | 5 | D | 1 | ROZPOCET | [6 empty] | 0
58 | K | 000900024 | Opatrenia na ochranu osôb a jestvujúcich konštrukcií |  |  | eur | 1 |  |  | 0 |  |  |  | znížená | 0 | 0 | 0 | 0 | 0 | 0 | 1024 | K | 2 | ROZPOCET | 0 | 0 | 0 | 0 | 0 | 2 | 0 | 1024 | 95811036